## 単純梁・連続梁
【ＲＣ小梁の設計】
[5 empty] | W1 (kN/m) |  |  |  |  | ①スパン、断面 | [17 empty] | ≪使用方法≫
[11 empty] | L |  | = | 6 |  |  | m | [5 empty] | スパン形式： | 単純梁 | [6 empty] | で表示されている部分を入力して下さい。また、使用にあたっては計算に間違いないか
[11 empty] | B×D |  | = | 30 |  | × | 60 |  | cm | [9 empty] | 確認をして使用して下さい。
|  |  |  | L | [24 empty] | スパン形式は、単純梁、連続梁（端部）、連続梁（内部）から選択して下さい。連続梁（端部）
|  |  | A |  |  |  | B |  |  | ②荷重 | [18 empty] | の場合はＢ端（右端）が内端になるように入力をして下さい。
| L1 |  |  |  | W2 (kN/㎡) | [5 empty] | W1 | = | 14.4 |  |  | kN/m |  | ：等分布荷重
[11 empty] | W2 | = | 6.7 |  |  | kN/㎡ |  | ：台形分布荷重 | [14 empty] | 中央 | 端部 | 中央係数 | 端部係数 |  |  | ft |  | at
[13 empty] | L1 | = | 1.5 |  |  | m | [10 empty] | 単純梁 |  |  |  | M0-0.35･C | 0.65･C | 0.35 | 0.65 |  | SD295A | 19.5 | D13 | 1.27
|  |  |  | L | [6 empty] | W3 | = | 6.7 |  |  | kN/㎡ |  | ：三角形分布荷重 | [10 empty] | 連続梁（端部） |  |  |  | M0-0.65･C | 1.3･C | 0.65 | 1.3 |  | SD345 | 21.5 | D16 | 1.99
|  |  | A |  |  |  | B |  |  |  | P | = | 12.5 |  |  | kN |  | ：集中荷重分布荷重 | [10 empty] | 連続梁（内部） |  |  |  | M0-0.75･C | C | 0.75 | 1 |  |  |  | D19 | 2.87
[13 empty] | L2 | = | 2.5 |  |  | m |  | L3 | = | 3.5 |  |  | m | [14 empty] | D22 | 3.87
| L/2 |  |  |  |  | W3 (kN/㎡) |  |  |  |  | w | = | 4.32 |  |  | kN/m |  | ：部材自重 | [21 empty] | D25 | 5.07
[13 empty] | ΣW | = | 18.72 |  |  | kN/m
③設計条件等
|  |  |  | L | [6 empty] | dt | = | 4 |  | cm
|  |  | A |  |  |  | B |  |  |  | Fc | = | 21 |  | N/mm2 |  | ：コンクリート強度 | [12 empty] | 【広 告】
[6 empty] | P(kN) |  |  |  |  | 主筋： |  |  | SD345 |  |  | ( ft = |  |  | 21.5 |  | )
[10 empty] | ④応力計算 | [19 empty] | 『建築構造設計べんりねっと』オリジナル構造計算プログラム、電子書籍
[10 empty] | 荷重 |  |  | M0(kN･m) |  |  |  | CA(kN･m) |  |  |  | CB(kN･m) |  |  |  | Q(kN)
[5 empty] | L2 | L3 |  |  |  | W1+w |  |  | 84.24 |  |  |  | 56.16 |  |  |  | 56.16 |  |  |  | 56.16 | [5 empty] | ● | 構造設計講座（ＲＣマンション編） |  |  |  |  | 価格：500円（税込み）
|  |  |  | L | [5 empty] | W2 |  |  | 41.4563 |  |  |  | 26.8523 |  |  |  | 26.8523 |  |  |  | 22.6125
|  |  | A |  |  |  | B |  |  | W3 |  |  | 60.3 |  |  |  | 22.6125 |  |  |  | 22.6125 |  |  |  | 30.15
[10 empty] | P |  |  | 18.2292 |  |  |  | 7.5955 |  |  |  | 10.6337 |  |  |  | 7.2917 | [5 empty] | ● | 地盤許容応力度の計算（EXCELシート） |  |  |  |  | 価格：300円（税別）
[10 empty] | 合計 |  |  | 204.23 |  |  |  | 113.23 |  |  |  | 116.26 |  |  |  | 116.22
|  | ・曲げモーメント | [5 empty] | ※ＲＣ規準より | [22 empty] | ● | コンクリートブロック土留めの設計 |  |  |  |  | 価格：500円（税別）
|  |  | 中央部 |  |  | M1 | = | M0-0.35･C |  |  |  | = | 204.23 |  |  | - | 0.35 |  | × | 113.23 |  |  | = | 164.6 |  |  | kN･m
|  |  | 端 部 |  |  | M2 | = | 0.65･C |  |  |  | = | 0.65 |  | × | 116.26 | [6 empty] | = | 75.57 |  |  | kN･m
|  | ・せん断力 |  |  |  | Q | = | 116.22 |  |  | kN | [19 empty] | ● | 擁壁下のラップ形式柱状地盤改良設計 |  |  |  |  | 価格：500円（税別）
⑤曲げ応力に対する断面検定
|  |  | j | = | 7/8 × ( 60.0 - 4.0 ) | [6 empty] | = | 49 |  |  | cm | [14 empty] | ● | ラップ式柱状改良の断面性能 |  |  |  |  | 価格：1,000円（税別）
|  | ・中央部 | [16 empty] | )
|  |  | at | = | 164.60 × × 100 / 21.5 / 49.00
|  |  |  | = | 15.63 |  | cm2 |  | ⇒ | 6 | - | D19 |  | ( | 17.22 |  |  | cm2 ) |  |  | 検定比 |  | ( | 0.90767 |  | )
・端部
|  |  | at | = | 75.57 × × 100 / 21.5 / 49.00
|  |  |  | = | 7.18 |  | cm2 |  | ⇒ | 4 | - | D19 |  | ( | 11.48 |  |  | cm2 ) |  |  | 検定比 |  | ( | 0.62544 |  | )
⑥せん断応力に対する断面検定
|  |  | τ | = | 116.22× / ( 100 × 49.00 )
|  |  |  | = | 0.024 |  | kN/cm2 |  | < | 0.07 |  | kN/cm2 |  |  |  |  | 検定比 |  | ( | 0.34286 |  | )

## 片持梁
【ＲＣ片持小梁の設計】
[5 empty] | W1 (kN/m) |  |  |  | ①スパン、断面 | [15 empty] | ≪使用方法≫
[10 empty] | L |  | = | 2.5 |  |  | m | [11 empty] | で表示されている部分を入力して下さい。また、使用にあたっては計算に間違いないか
[10 empty] | B×D |  | = | 30 |  | × | 60 |  | cm | [7 empty] | 確認をして使用して下さい。
L
[9 empty] | ②荷重 | [19 empty] | ft
[10 empty] | W1 | = | 14.4 |  |  | kN/m |  | ：等分布荷重 | [8 empty] | SD295A |  |  | 19.5
| L/2 |  |  |  |  | W2 (kN/㎡) |  |  |  | W2 | = | 6.7 |  |  | kN/㎡ |  | ：三角形分布荷重 | [8 empty] | SD345 |  |  | 21.5 |  |  | at
[31 empty] | D13 | 1.27
[10 empty] | P | = | 12.5 |  |  | kN |  | ：集中荷重分布荷重 | [13 empty] | D16 | 1.99
[31 empty] | D19 | 2.87
|  |  |  | L | [5 empty] | w | = | 4.32 |  |  | kN/m |  | ：部材自重 | [13 empty] | D22 | 3.87
[12 empty] | ΣW | = | 18.72 |  |  | kN/m | [13 empty] | D25 | 5.07
P(kN)
③設計条件等
[10 empty] | dt | = | 4 |  | cm
[10 empty] | Fc | = | 21 |  | N/mm2 |  | ：コンクリート強度 | [10 empty] | 【広 告】
|  |  |  | L | [5 empty] | 主筋： |  |  | SD295A |  |  | ( ft = |  |  | 19.5 |  | )
[10 empty] | 応力割増： |  |  |  | 1.5
|  | ④応力計算 | [24 empty] | 『建築構造設計べんりねっと』オリジナル構造計算プログラム、電子書籍
・曲げモーメント
|  |  | M | = | 1/2 × 18.72 × 2.500^2 + 6.70 × 2.500^3 / 8 + 12.50 × 2.500 | [22 empty] | ● | 構造設計講座（ＲＣマンション編） | 価格：500円（税込み）
|  |  |  | = | 102.84 |  | kN･m
|  | ・せん断力 | [25 empty] | ● | 地盤許容応力度の計算（EXCELシート） | 価格：300円（税別）
|  |  | Q | = | 18.72 × 2.500 + 6.70 × 2.500^2 / 4 + 12.50
|  |  |  | = | 69.77 |  | kN
[28 empty] | ● | コンクリートブロック土留めの設計 | 価格：500円（税別）
⑤曲げ応力に対する断面検定
|  |  | j | = | 7/8 × ( 60.0 - 4.0 ) | [5 empty] | = | 49 |  |  | cm
[28 empty] | ● | 擁壁下のラップ形式柱状地盤改良設計 | 価格：500円（税別）
|  |  | at | = | 102.84 × 1.50 × 100 / 19.5 / 49.00
|  |  |  | = | 16.15 |  | cm2 | ⇒ | 6 | - | D19 |  | ( | 17.22 |  |  | cm2 ) |  |  | 検定比 |  | ( | 0.93786 | )
[28 empty] | ● | ラップ式柱状改良の断面性能 | 価格：1,000円（税別）
⑥せん断応力に対する断面検定
|  |  | τ | = | 69.77 × 1.50 / ( 100 × 49.00 )
|  |  |  | = | 0.022 |  | kN/cm2 | < | 0.07 |  | kN/cm2 |  |  |  |  | 検定比 |  | ( | 0.31429 |  | )